## Preparation
|  | Sound Frequencies |  | Audible Frequency
Material | cL (m/s) von Buch | λ @ 1 MHz (m) | λ @ 5 MHz (m) | λ @ 1 kHz (m)
Air @ 20 °C | 344 | 0.000344 | 6.88e-05 | 0.344
Water (distilled) @ 20 °C | 1483 | 0.001483 | 0.0002966 | 1.483
Aluminium @ 20 °C | 6400 | 0.0064 | 0.00128 | 6.4